## Arkusz1
model | in | prąd max. | częstotliwość | wersje napięciowe | obudowa
XL1507 | 4.5V ~ 40V | 3A | 150KHz | Adj (1.23V)/5V | TO252-5L
XL1509 | 4.5V ~ 40V | 2A | 150KHz | Adj (1.23V)/3.3V/5V/12V | SOP8L
XL2596 | 4.5V ~ 40V | 3A | 150KHz | Adj (1.23V)/3.3V/5V/12V | TO263-5L/TO220-5L
XL2576 | 4.5V ~ 40V | 3A | 52KHz | Adj (1.23V)/5V/12V | TO263-5L/TO220-5L
XL1410 | 3.6V ~ 18V | 2A | 380KHz | Adj (1.222V) | SOP8L
XL1583 | 3.6V ~ 23V | 3A | 380KHz | Adj (1.222V) | SOP8L
XL1513 | 3.6V ~ 18V | 2A | 380KHz | Adj (0.8V) | SOP8L
XL1530 | 3.6V ~ 18V | 3A | 380KHz | Adj (0.8V) | SOP8L
XL4003 | 5V ~ 32V | 4A | 300KHz | Adj (0.8V) | TO252-5L
XL4005 | 5V ~ 32V | 5A | 300KHz | Adj (0.8V) | TO263-5L
XL4013 | 8V ~ 36V | 4A | 180KHz | Adj (1.25V) | TO252-5L
XL4015 | 8V ~ 36V | 5A | 180KHz | Adj (1.25V) | TO263-5L
XL4016 | 8V ~ 40V | 8A | 180KHz | Adj (1.25V) | TO220-5L
XL7005A | 5V ~ 80V | 0.4A | 150KHz | Adj (1.25V) | SOP8L-EP
XL7015 | 5V ~ 80V | 0.8A | 150KHz | Adj (1.25V) | TO252-5L
XL7025 | 10V ~ 80V | 0.6A | 150KHz | Adj (1.25V) | TO252-5L
XL7035 | 10V ~ 80V | 1A | 150KHz | Adj (1.25V) | TO263-5L
XL7026 | 12V ~ 90V | 0.6A | 150KHz | Adj (1.25V) | SOP8L-EP
XL7036 | 12V ~ 90V | 2.1A | 150KHz | Adj (1.25V) | TO220-7L
XL7045 | 10V ~ 80V | 0.3A | 100KHz | Adj (1.25V) | SOP8L-EP
XL7046 | 8V ~ 80V | 1A | 100KHz | Adj (1.25V) | SOP8L-EP
XL7056 | 8V ~ 80V | 2.1A | 100KHz | Adj (1.25V) | TO263-7L
model | in | out | prąd max. | częstotliwość | wersja | obudowa
XL6007 | 3.6V ~ 24V | 60V | 2A | 400KHz | Adj (1.25V) | SOP8L
XL6008 | 3.6V ~ 32V | 60V | 3A | 400KHz | Adj (1.25V) | TO252-5L
XL6019 | 5V ~ 40V | 60V | 5A | 180KHz | Adj (1.25V) | TO263-5L
XL6012 | 5V ~ 40V | 60V | 5A | 180KHz | Adj (1.25V) | TO220-5L
XL6001 | 3.6V ~ 24V | 32V | 2A | 400KHz | Adj (0.22V) | SOP8L
XL6003 | 3.6V ~ 24V | 60V | 2A | 400KHz | Adj (0.22V) | SOP8L
XL6013 | 5V ~ 40V | 60V | 2A | 400KHz | Adj (0.22V) | SOP8L
XL6005 | 3.6V ~ 32V | 60V | 4A | 180KHz | Adj (0.22V) | TO252-5L
XL6006 | 5V ~ 32V | 60V | 5A | 180KHz | Adj (0.22V) | TO263-5L
XL3001 | 8V ~ 40V | 32V | 3A | 220KHz | Adj (0.21V) | SOP8L-EP
XL3003 | 8V ~ 36V | 32V | 4A | 220KHz | Adj (0.21V) | TO252-5L
XL3005 | 8V ~ 36V | 32V | 5A | 220KHz | Adj (0.21V) | TO263-5L
XL8002 | 12V ~ 80V | 1~18LED | 1A | PFM | Adj (0.1V) | TO263-5L
XL8004 | 24V ~ 80V | 3~14LED | 1A | PFM | Adj (0.2V) | TO252-5L
XL8005 | 24V ~ 100V | 3~8LED | 0.5A | PFM | Adj (0.2V) | SOP8L
XL4001 | 4.5V ~ 40V | 2A | 150KHz | Adj (1.235V) | 0.155V | SOP8L-EP
XL4101 | 4.5V ~ 40V | 3A | 150KHz | Adj (1.235V) | 0.155V | TO263-5L
XL4201 | 8V ~ 40V | 3A | 150KHz | Adj (1.25V) | 0.11V | SOP8L-EP
XL4301 | 8V ~ 40V | 3A | 180KHz | Adj (1.25V) | 0.11V | SOP8L-EP
XL4501 | 8V ~ 36V | 5A | 150KHz | Adj (1.25V) | 0.11V | TO263-5L
XL2009 | 8V ~ 36V | 3A | 180KHz | Adj (1.25V) | RCS | SOP8L
XL2001 | 8V ~ 45V | 1.8A | 150KHz | 5V | 1.8A | SOP8L
XL2011 | 8V ~ 45V | 2.1A | 150KHz | 5V | 2.1A | SOP8L
XL2012 | 8V ~ 40V | 2.4A | 150KHz | 5V | 2.4A | SOP8L
XL2013 | 8V ~ 40V | 3.2A | 150KHz | 5V | 3.2A | TO252-5L
XL1192 | 5V | 70mA | 19.2KHz | SOP16 & DIP16